## PlanarityTolerance
Timing cover planarity estimation
| Minimum material | Maximum material
Monocoque | -0.05 | 0.05
Threaded bush | -0.02 | 0.02
Engine top Hat | -0.02 | 0.02
Timing cover | -0.05 | 0.05
Total | -0.14 | 0.14
Misalignment stress
Clamp length | 160 | mm
Worst case misalignment | 0.28 | mm
Worst case misalignment | 0.00175 | rad
Worst case misalignment | 0.10027 | deg
Stud characteristics
Stud young modulus | 210000 | MPa
Stud diameter 1 | 11 | mm
Inertia section 1 | 718.6884 | mm^4
Stud length 1 | 108 | mm
Stud diameter 2 | 13 | mm
Inertia section 2 | 1401.9848 | mm^4
Stud length 2 | 121 | mm
Stress
Stress section 1 | 18.7153 | MPa
Stress section 2 | 19.7417 | MPa

## PositionTolerance
Monocoque position tolerance | 0.05 | mm
Timing cover position tolerance | 0.05 | mm
Bushing max diam | 13.018 | mm | H7
Bushing min diam | 13 | mm
Stud min diam | 12.894 | mm | c6
Stud max diam | 12.905 | mm
MMVS bushing | 12.95 | mm
LMVS bushing | 12.968 | mm
MMVS stud | 12.955 | mm
LMVS stud | 12.944 | mm
MMC | -0.005 | mm
LMC | 0.024 | mm